## 法適用_下水道事業
経営比較分析表（令和3年度決算）
山形県 南陽市
業務名 | [5 empty] | 業種名 | [6 empty] | 事業名 | 類似団体区分 | 管理者の情報 | 人口（人） | 面積(km2) | 人口密度(人/km2) | グラフ凡例
法適用 | [5 empty] | 下水道事業 | [6 empty] | 公共下水道 | Cc1 | 非設置 | 30295 | 160.52 | 188.73 | ■ | 当該団体値（当該値）
資金不足比率(％) | [5 empty] | 自己資本構成比率(％) | [6 empty] | 普及率(％) | 有収率(％) | 1か月20ｍ3当たり家庭料金(円) | 処理区域内人口(人) | 処理区域面積(km2) | 処理区域内人口密度(人/km2) | － | 類似団体平均値（平均値）
- | [5 empty] | 56.63 | [6 empty] | 67.42 | 89.58 | 3740 | 20327 | 7.42 | 2739.49 | 【】 | 令和3年度全国平均
分析欄
1. 経営の健全性・効率性 | [18 empty] | 1. 経営の健全性・効率性について
当市の下水道事業は、①経常収支比率②累積欠損金比率に示すとおり、経常収益が経常費用を上回っているため一見経営状況は良好ですが、経常収益に一般会計からの繰入金が含まれており、繰入金を含まない営業収支だけを見れば、使用料収入（営業収入）で経費（営業費用）を賄えない状況となっています。これは、当市の地理的特性として人口密集地が分散し、かつ人口密度が低いために、下水道施設の建設コストが割高となり減価償却費が高くなる傾向にあること、また、人口減少が進み、主に高齢者世帯において経済的事情から下水道接続に踏み切れずにいること等の理由により、下水道接続が低調なため、使用料収入が伸び悩んでいるためです。 したがって、③流動比率や④企業債残高対事業規模比率、⑧水洗化率について、類似団体を下回る値となっています。 当市の下水道は、県営最上川流域下水道置賜処理区に接続し、処理を委託しているため、⑦施設利用率の表示はありません。
2. 老朽化の状況について
当市の下水道施設の供用は昭和62年度から開始され、現在、約30余年を経過しています。現在のところ、管路網に深刻な老朽化は生じておりません。 しかし、初期に供用開始した赤湯地区の配管の一部に、温泉排水の化学反応による腐食が生じ始めていることから、平成27年度より管渠の長寿命化対策（更生工事）に着手し、下水道管の使用可能期間延長を図っています。 今後も随時管渠内の検査を実施し、必要箇所の更生工事をはかることで、下水道設備の良好な維持管理に努めてまいります。
2. 老朽化の状況
全体総括
下水道は、快適で清潔な生活環境の確保はもとより、自然環境の保全を図り「安全で快適なまちづくり」の実現に欠かすことができないものです。 一方、下水道を維持するには費用が掛かります。現在、その費用を使用料収入で賄うことができないため、一般会計からの繰入により補っている状況です。 下水道事業の健全経営には、供用が開始された流域に居住する方の、下水道接続へのご理解とご協力が不可欠です。 当市では、令和２年度に『下水道接続促進助成金』を創設し、接続にかかる排水設備の改造費用の一部を助成しておりますので、早期接続をご検討くださるよう、よろしくお願いいたします。
※ 「経常収支比率」、「累積欠損金比率」、「流動比率」、「有形固定資産減価償却率」及び「管渠老朽化率」については、法非適用企業では算出できないため、法適用企業のみの類似団体平均値及び全国平均を算出しています。
全国平均 |  | 1① | 1② | 1③ | 1④ | 1⑤ | 1⑥ | 1⑦ | 1⑧ | 2① | 2② | 2③
|  | 【107.02】 | 【3.09】 | 【71.39】 | 【669.12】 | 【99.73】 | 【134.98】 | 【59.99】 | 【95.72】 | 【38.17】 | 【6.54】 | 【0.24】
①経常収支比率(％)
②累積欠損金比率(％)
③流動比率(％)
④企業債残高対事業規模比率(％)
⑤経費回収率(％)
⑥汚水処理原価(円)
⑦施設利用率(％)
⑧水洗化率(％)
①有形固定資産減価償却率(％)
②管渠老朽化率(％)
③管渠改善率(％)
【107.02】
【3.09】
【71.39】
【669.12】
【95.72】
【59.99】
【134.98】
【99.73】
【38.17】
【6.54】
【0.24】

## データ (hidden)
下水道事業(法適用) | [23 empty] | 1 | 1 | 1 | 1 | 1 | 1 | 1 | 1 | 1 | 1 |  | 1 | 1 | 1 | 1 | 1 | 1 | 1 | 1 | 1 | 1 |  | 1 | 1 | 1 | 1 | 1 | 1 | 1 | 1 | 1 | 1 |  | 1 | 1 | 1 | 1 | 1 | 1 | 1 | 1 | 1 | 1 |  | 1 | 1 | 1 | 1 | 1 | 1 | 1 | 1 | 1 | 1 |  | 1 | 1 | 1 | 1 | 1 | 1 | 1 | 1 | 1 | 1 |  | 1 | 1 | 1 | 1 | 1 | 1 | 1 | 1 | 1 | 1 |  | 1 | 1 | 1 | 1 | 1 | 1 | 1 | 1 | 1 | 1 |  | 1 | 1 | 1 | 1 | 1 | 1 | 1 | 1 | 1 | 1 |  | 1 | 1 | 1 | 1 | 1 | 1 | 1 | 1 | 1 | 1 |  | 1 | 1 | 1 | 1 | 1 | 1 | 1 | 1 | 1 | 1
項番 | 1 | 2 | 3 | 4 | 5 | 6 | 7 | 8 | 9 | 10 | 11 | 12 | 13 | 14 | 15 | 16 | 17 | 18 | 19 | 20 | 21 | 22 | 23 | 24 | 25 | 26 | 27 | 28 | 29 | 30 | 31 | 32 | 33 | 34 | 35 | 36 | 37 | 38 | 39 | 40 | 41 | 42 | 43 | 44 | 45 | 46 | 47 | 48 | 49 | 50 | 51 | 52 | 53 | 54 | 55 | 56 | 57 | 58 | 59 | 60 | 61 | 62 | 63 | 64 | 65 | 66 | 67 | 68 | 69 | 70 | 71 | 72 | 73 | 74 | 75 | 76 | 77 | 78 | 79 | 80 | 81 | 82 | 83 | 84 | 85 | 86 | 87 | 88 | 89 | 90 | 91 | 92 | 93 | 94 | 95 | 96 | 97 | 98 | 99 | 100 | 101 | 102 | 103 | 104 | 105 | 106 | 107 | 108 | 109 | 110 | 111 | 112 | 113 | 114 | 115 | 116 | 117 | 118 | 119 | 120 | 121 | 122 | 123 | 124 | 125 | 126 | 127 | 128 | 129 | 130 | 131 | 132 | 133 | 134 | 135 | 136 | 137 | 138 | 139 | 140 | 141 | 142 | 143 | 144
大項目 | 年度 | 団体CD | 業務CD | 業種CD | 事業CD | 施設CD | 基本情報 | [16 empty] | 1. 経営の健全性・効率性 | [87 empty] | 2. 老朽化の状況
中項目 | [23 empty] | ①経常収支比率(％) | [10 empty] | ②累積欠損金比率(％) | [10 empty] | ③流動比率(％) | [10 empty] | ④企業債残高対事業規模比率(％) | [10 empty] | ⑤経費回収率(％) | [10 empty] | ⑥汚水処理原価(円) | [10 empty] | ⑦施設利用率(％) | [10 empty] | ⑧水洗化率(％) | [10 empty] | ①有形固定資産減価償却率(％) | [10 empty] | ②管渠老朽化率(％) | [10 empty] | ③管渠改善率(％)
小項目 | [6 empty] | 都道府県名 | 法適・法非適 | 業種名称 | 事業名称 | 類似団体 | 管理者の情報 | 資金不足比率 | 自己資本構成比率 | 普及率 | 有収率 | 1ヶ月20㎥当たり家庭料金 | 人口 | 面積 | 人口密度 | 処理区域内人口 | 処理区域面積 | 処理区域内人口密度 | 比率(N-4) | 比率(N-3) | 比率(N-2) | 比率(N-1) | 比率(N) | 類似団体平均(N-4) | 類似団体平均(N-3) | 類似団体平均(N-2) | 類似団体平均(N-1) | 類似団体平均(N) | 全国平均 | 比率(N-4) | 比率(N-3) | 比率(N-2) | 比率(N-1) | 比率(N) | 類似団体平均(N-4) | 類似団体平均(N-3) | 類似団体平均(N-2) | 類似団体平均(N-1) | 類似団体平均(N) | 全国平均 | 比率(N-4) | 比率(N-3) | 比率(N-2) | 比率(N-1) | 比率(N) | 類似団体平均(N-4) | 類似団体平均(N-3) | 類似団体平均(N-2) | 類似団体平均(N-1) | 類似団体平均(N) | 全国平均 | 比率(N-4) | 比率(N-3) | 比率(N-2) | 比率(N-1) | 比率(N) | 類似団体平均(N-4) | 類似団体平均(N-3) | 類似団体平均(N-2) | 類似団体平均(N-1) | 類似団体平均(N) | 全国平均 | 比率(N-4) | 比率(N-3) | 比率(N-2) | 比率(N-1) | 比率(N) | 類似団体平均(N-4) | 類似団体平均(N-3) | 類似団体平均(N-2) | 類似団体平均(N-1) | 類似団体平均(N) | 全国平均 | 比率(N-4) | 比率(N-3) | 比率(N-2) | 比率(N-1) | 比率(N) | 類似団体平均(N-4) | 類似団体平均(N-3) | 類似団体平均(N-2) | 類似団体平均(N-1) | 類似団体平均(N) | 全国平均 | 比率(N-4) | 比率(N-3) | 比率(N-2) | 比率(N-1) | 比率(N) | 類似団体平均(N-4) | 類似団体平均(N-3) | 類似団体平均(N-2) | 類似団体平均(N-1) | 類似団体平均(N) | 全国平均 | 比率(N-4) | 比率(N-3) | 比率(N-2) | 比率(N-1) | 比率(N) | 類似団体平均(N-4) | 類似団体平均(N-3) | 類似団体平均(N-2) | 類似団体平均(N-1) | 類似団体平均(N) | 全国平均 | 比率(N-4) | 比率(N-3) | 比率(N-2) | 比率(N-1) | 比率(N) | 類似団体平均(N-4) | 類似団体平均(N-3) | 類似団体平均(N-2) | 類似団体平均(N-1) | 類似団体平均(N) | 全国平均 | 比率(N-4) | 比率(N-3) | 比率(N-2) | 比率(N-1) | 比率(N) | 類似団体平均(N-4) | 類似団体平均(N-3) | 類似団体平均(N-2) | 類似団体平均(N-1) | 類似団体平均(N) | 全国平均 | 比率(N-4) | 比率(N-3) | 比率(N-2) | 比率(N-1) | 比率(N) | 類似団体平均(N-4) | 類似団体平均(N-3) | 類似団体平均(N-2) | 類似団体平均(N-1) | 類似団体平均(N) | 全国平均
参照用 | 2021 | 62138 | 46 | 17 | 1 | 0 | 山形県 南陽市 | 法適用 | 下水道事業 | 公共下水道 | Cc1 | 非設置 | - | 56.63 | 67.42 | 89.58 | 3740 | 30295 | 160.52 | 188.73 | 20327 | 7.42 | 2739.49 | 100.81 | 102.03 | 101.45 | 100.11 | 100.35 | 105.53 | 105.06 | 106.81 | 106.5 | 106.22 | 【107.02】 | 0 | 0 | 0 | 0 | 0 | 39.08 | 41.56 | 34.4 | 18.36 | 18.01 | 【3.09】 | 45.24 | 49.16 | 35.45 | 40.43 | 41.88 | 81.33 | 80.81 | 68.17 | 55.6 | 59.4 | 【71.39】 | 2131.41 | 2039.92 | 1919.06 | 1801.64 | 1668.5 | 799.11 | 768.62 | 789.44 | 789.08 | 748.07 | 【669.12】 | 100 | 85.15 | 87.85 | 100 | 100.01 | 87.69 | 88.06 | 87.29 | 88.25 | 90.15 | 【99.73】 | 155.33 | 186.08 | 180 | 160.17 | 159.05 | 180.07 | 179.32 | 176.67 | 176.37 | 173.14 | 【134.98】 | - | - | - | - | - | 58.4 | 58 | 57.42 | 56.72 | 56.43 | 【59.99】 | 83.27 | 84.22 | 85.08 | 86.26 | 86.9 | 89.68 | 89.79 | 90.42 | 90.72 | 91.07 | 【95.72】 | 22.57 | 24.53 | 36.19 | 28.61 | 30.7 | 29.5 | 30.6 | 29.23 | 20.78 | 23.54 | 【38.17】 | 0 | 0 | 0 | 0 | 0 | 1.92 | 1.83 | 1.37 | 1.34 | 1.5 | 【6.54】 | 0.91 | 0.9 | 0.2 | 0.19 | 0.19 | 0.23 | 0.21 | 0.17 | 0.15 | 0.15 | 【0.24】
| 2021 | 62138 | 46 | 17 | 1 | 0 | 山形県 南陽市 | 法適用 | 下水道事業 | 公共下水道 | Cc1 | 非設置 | - | 56.63 | 67.42 | 89.58 | 3740 | 30295 | 160.52 | 188.73 | 20327 | 7.42 | 2739.49 | 100.81 | 102.03 | 101.45 | 100.11 | 100.35 | 105.53 | 105.06 | 106.81 | 106.5 | 106.22 | 107.02 | 0 | 0 | 0 | 0 | 0 | 39.08 | 41.56 | 34.4 | 18.36 | 18.01 | 3.09 | 45.24 | 49.16 | 35.45 | 40.43 | 41.88 | 81.33 | 80.81 | 68.17 | 55.6 | 59.4 | 71.39 | 2131.41 | 2039.92 | 1919.06 | 1801.64 | 1668.5 | 799.11 | 768.62 | 789.44 | 789.08 | 748.07 | 669.12 | 100 | 85.15 | 87.85 | 100 | 100.01 | 87.69 | 88.06 | 87.29 | 88.25 | 90.15 | 99.73 | 155.33 | 186.08 | 180 | 160.17 | 159.05 | 180.07 | 179.32 | 176.67 | 176.37 | 173.14 | 134.98 | - | - | - | - | - | 58.4 | 58 | 57.42 | 56.72 | 56.43 | 59.99 | 83.27 | 84.22 | 85.08 | 86.26 | 86.9 | 89.68 | 89.79 | 90.42 | 90.72 | 91.07 | 95.72 | 22.57 | 24.53 | 36.19 | 28.61 | 30.7 | 29.5 | 30.6 | 29.23 | 20.78 | 23.54 | 38.17 | 0 | 0 | 0 | 0 | 0 | 1.92 | 1.83 | 1.37 | 1.34 | 1.5 | 6.54 | 0.91 | 0.9 | 0.2 | 0.19 | 0.19 | 0.23 | 0.21 | 0.17 | 0.15 | 0.15 | 0.24
| Ｎ－４年度 | Ｎ－３年度 | Ｎ－２年度 | Ｎ－１年度 | Ｎ年度
年度 | 2029-01-01 | 2030-01-01 | 2031-01-01 | 2032-01-02 | 2033-01-03
| 4 | 3 | 2 | 1 | 0 | ←年数補正
| 1 | 1 | 1 | 2 | 3 | ←日数補正
| "H"yy | "H"yy | "R"dd | "R"dd | "R"dd | ←書式設定
Formulas:
年度 = DATEVALUE(B7+12-[年度, row below]&"/1/"&B12)
業務CD = DATEVALUE(B7+12-[業務CD, row below]&"/1/"&D12)
業種CD = DATEVALUE(B7+12-[業種CD, row below]&"/1/"&E12)
事業CD = DATEVALUE(B7+12-[事業CD, row below]&"/1/"&F12)