## 表紙
委託成果品受領チェックリスト
委託業務名
|  | 番号 | 工 種 |  | 該当
|  | 1 | ほ 場 整 備
|  | 2 | 農 道
|  | 3 | 集 落 排 水 （管路）
|  | 4 | 水 路 工
|  | 5 | た め 池 整 備
|  | 6 | ボックスカルバート
|  | 7 | 擁 壁
|  | 8 | 基 礎 杭
該当工種に○を付すこと
| 発 注 者 |  |  | 受 注 者
執行公所名
| 総括調査員 |  |  | 管理技術者
| 調 査 員 |  |  | 照査技術者
| ﾁｪｯｸ担当者 |  |  | ﾁｪｯｸﾘｽﾄ記入者
課長等
検査者 職氏名

## ほ場整備
委託名
所在地 |  |  | 面積 | ha | 受注者名 |  |  |  |  | 受託者欄 |  |  | 発注者欄
チェック項目 | 設計基準等 | 設計数値及び判定基準等 | [7 empty] | 報告書P | 担当者 | 照合者 | 調査者 | 課長等
ほ場整備工 | 標準設計図 | 面積調書 |  |  |  |  | □有 | □無 |  |  | □ |  | □
整地工 | 「ほ場整備」 | ほ場整備面積 | [5 empty] | ha |  |  | □ |  | □
| P11～P54 | 計画平均区画面積 |  |  |  | A= |  | ha |  |  | □ |  | □
|  | 計画標準区画 |  |  |  | 短辺( )m 長辺( )m |  |  |  |  | □ |  | □
|  | 全区画数 | [5 empty] | 筆
|  | 計画区画短辺方向の現況平均勾配 |  |  |  | B= １／ (０． ) |  |  |  |  | □ |  | □
|  | 現況排水状況 |  |  |  | C= |  |  |  |  | □ |  | □
|  | （乾田、半湿田、湿田）面積率 |  |  |  | a＝ | b＝ | c＝
|  | 障害物状況 |  |  |  | D= |  | hr／ha |  |  | □ |  | □
|  | 電柱・墓地 |  |  |  | □有 | □無
|  | 国道･県道･河川 |  |  |  | □有 | □無
|  | 宅地など |  |  |  | □有 | □無
|  | 自然環境との調和に配慮 |  |  |  | □有 | □無 |  |  |  | □ |  | □
|  | 基盤土状態 |  |  |  | E= |  |  |  |  | □ |  | □
|  | 地耐力 | [5 empty] | kN/m2
|  | 土壌タイプ | [5 empty] | タイプ
|  | 現況表土扱い厚（加重平均） |  |  |  | F= |  | cm |  |  | □ |  | □
|  | 現況表土扱い面積 | [5 empty] | ha
|  | 表土扱い工法 |  |  |  | □順送り □剥ぎ取り戻
|  | 畦畔築立 |  |  |  | □有 | □無 |  |  |  | □ |  | □
|  | 二次運土 |  |  |  | □有 | □無 |  |  |  | □ |  | □
|  | ブルーザの運転時間(TD) |  |  |  | TDa= |  | hr／ha |  |  | □ |  | □
[6 empty] | TDb= |  | hr／ha
[6 empty] | TDc= |  | hr／ha
|  | バックホウの運転時間(TB) |  |  |  | TBa= |  | hr／ha |  |  | □ |  | □
[6 empty] | TBb= |  | hr／ha
[6 empty] | TBc= |  | hr／ha
|  | 労務(表土整地･基盤整地) |  |  |  | TR1= |  | 人／ha |  |  | □ |  | □
[6 empty] | TR2= |  | 人／ha
その他
ほ場整備工 | 標準設計図 |  |  | 幹線道路 |  | 支線道路 |  | 耕作道路
道路工 | 「ほ場整備」 | 全幅(車道幅) | [8 empty] | □ |  | □
| P55～P72 | 構 造 | [8 empty] | □ |  | □
| 「農道」 | 流用土使用 |  |  |  |  | □有 | □無
|  | 搬入土（土取場: ） |  |  |  |  | □有 | □無
|  | 土質試験（CBR) |  |  |  |  | □有 | □無
|  | 農道橋 |  | □有 | □無 | 構造 |  |  | 設計荷重Ｔ－
その他
チェック項目 | 設計基準等 | 設計数値及び判定基準等 | [7 empty] | 報告書P | 担当者 | 照合者 | 調査者 | 課長等
ほ場整備工 | 標準設計図 | 水源(河川水系・幹線名) | [8 empty] | □ |  | □
用水路 | 「ほ場整備」 | 地区外水路 |  |  |  |  | □有 □無 |  |  |  | □ |  | □
| P73～P109 | 減水深根拠 |  |  |  |  | □有 □無 |  |  |  | □ |  | □
| 「農業用水（田）」 | かんがい面積 | [6 empty] | ha |  | □ |  | □
| 「水路工」 | 必要水量の算定 |  |  |  |  | □有 □無 |  |  |  | □ |  | □
| 「パイプライン」 | 断面決定（パイプライン、開水路） |  |  |  |  | □有 □無 |  |  |  | □ |  | □
|  | 縦断図 |  |  |  |  | □有 □無 |  |  |  | □ |  | □
|  | 基礎タイプ決定根拠 | [8 empty] | □ |  | □
|  | 材料集計 |  |  |  |  | □有 □無 |  |  |  | □ |  | □
|  | 水管橋（構造ﾀｲﾌﾟ: ） |  |  |  |  | □有 □無 |  |  |  | □ |  | □
|  | 道路横断暗渠の構造計算 |  |  |  |  | □有 □無 |  |  |  | □ |  | □
設計荷重（T- ）
|  | 反復利用計画 |  |  |  |  | □有 □無 |  |  |  | □ |  | □
その他
ほ場整備工 | 標準設計図 | 排水方式決定根拠(自然・強制) |  |  |  |  | □有 □無 |  |  |  | □ | □ | □ | □
排水路 | 「ほ場整備」 | 放流先(河川水系･幹線名) | [8 empty] | □ |  | □
| P109～P149 | 流末処理 |  |  |  |  | □有 □無 |  |  |  | □ |  | □
| 「排水」 | 計画排水量 | [5 empty] | m3/S/k㎡ |  |  | □ |  | □
| 「水路工」 | 流域 | [6 empty] | Km2 |  | □ |  | □
|  | 基準雨量 | [6 empty] | mm |  | □ |  | □
|  | 勾配(標準) |  |  |  |  | １／ |  |  |  | □ |  | □
|  | 縦断図 |  |  |  |  | □有 □無 |  |  |  | □ |  | □
|  | 装工断面決定（パイプライン、開水路） |  |  |  |  | □有 □無 |  |  |  | □ |  | □
|  | 道路横断暗渠の構造計算 |  |  |  |  | □有 □無 |  |  |  | □ |  | □
|  | 排水溝モーメント計算 |  |  |  |  | □有 □無 |  |  |  | □ |  | □
|  | 材料集計 |  |  |  |  | □有 □無 |  |  |  | □ |  | □
その他
ほ場整備工 | 「ほ場整備」 | 客土（耕土）厚の決定 |  |  |  |  | □有 □無 |  |  |  | □ | □ | □ | □
客 土 | P176～P180 | 土取り場決定 |  |  |  |  | □有 □無 |  |  |  | □ |  | □
|  | ほ場の土壌試験 |  |  |  |  | □有 □無 |  |  |  | □ |  | □
|  | 客土（耕土）の土壌試験 |  |  |  |  | □有 □無 |  |  |  | □ |  | □
その他
チェック項目 | 設計基準等 | 設計数値及び判定基準等 | [7 empty] | 報告書P | 担当者 | 照合者 | 調査者 | 課長等
ほ場整備工 | 標準設計図 | 計画暗渠排水量計算書 |  |  |  |  | □有 □無 |  |  |  | □ |  | □
暗渠排水 | 「ほ場整備」 | 計画地下水位 | [6 empty] | cm |  | □ |  | □
| P149～P176 | 土壌タイプ | [8 empty] | □ |  | □
| 「暗きょ排水」 | 透水試験 |  |  |  |  | □有 □無 |  |  |  | □ |  | □
| P4～P87 | 吸水渠の深さ(標準) | [6 empty] | m |  | □ |  | □
|  | 吸水渠の間隔(標準) | [6 empty] | m |  | □ |  | □
|  | 勾配 |  |  |  |  | １／ |  |  |  | □ |  | □
|  | 管路の断面決定 | [8 empty] | □ |  | □
|  | 吸水管の管種 | [8 empty] | □ |  | □
|  | 吸水渠の粗度係数 | [8 empty] | □ |  | □
|  | 被覆材 | [8 empty] | □ |  | □
|  | 材料集計表 |  |  |  |  | □有 □無 |  |  |  | □ |  | □
|  | 暗渠の水理計算書 |  |  |  |  | □有 □無 |  |  |  | □ |  | □
その他
その他 | 「ほ場整備」 | 補償物件調書 |  |  |  |  | □有 □無 |  |  |  | □ |  | □
| P6～P10 | 地割図（大割小割） |  |  |  |  | □有 □無 |  |  |  | □ |  | □
|  | 協議資料 |  |  |  |  | □有 □無 |  |  |  | □ | □ | □ | □
|  |  | 河川 |  |  | 道路 |  |  |  |  | □ |  | □
|  |  | 鉄道 |  |  | 電力 |  |  |  |  | □ |  | □
|  |  | NTT |  |  | 埋蔵文化財 |  |  |  |  | □ |  | □
[11 empty] | □ |  | □
[11 empty] | □ |  | □
[11 empty] | □ |  | □
| 設計基準等： | 土地改良事業計画設計基準設計第１１編「ほ場整備」 (H3.3)
土地改良事業計画設計基準設計基準 計画「暗きょ排水」 (H12.11)
土地改良事業計画設計基準 設計「農道」 基準書・技術書(H17.3)
土地改良事業計画設計基準及び運用・解説 計画「排水」 (H18.3)
土地改良事業計画設計基準及び運用・解説 計画「農業用水（水田）」 (H22.7)
土地改良事業計画設計基準及び運用・解説 設計「水路工」 (H26.3)
土地改良事業計画設計基準及び運用・解説 設計「パイプライン」 (H21.3)

## 農道設計業務委託
委託名
所在地 |  |  |  |  | 受託者名 |  |  | 担当者名
業務概要 |  |  | L= km（新設、改良） |  | 設計区分 |  | 構想、基本、実施 |  | 受託者欄 |  |  | 発注者欄
チェック項目 |  |  | 設計基準等 | 設計数値及び判定基準等 |  |  |  |  | 報告書P | 担当者 | 照合者 | 調査者 | 課長等
道路区分 |  |  |  | 種 級 | [7 empty] | □ | □
|  |  | 「農道」P77,185,288 | Ⅰ－１、Ⅰ－２、Ⅱ（L)、Ⅲ（A)、Ⅳ（B)
設計速度 |  |  | 「農道」P38,197 | km/h | [7 empty] | □ | □
幅員構成 | 全幅 |  | 「農道」P29,187 |  | m | [6 empty] | □
| 車道幅員 |  | 「農道」P26,186 | m | [7 empty] | □
| 歩道幅員 |  | 「農道」P34,194 |  | m | [6 empty] | □
| 路肩幅員 |  | 「農道」P30,187,347 |  | m |  | （保護路肩 m） |  |  |  |  | □
舗装構成 | 表層 |  | 「農道」P76,285～360 |  | cm | [6 empty] | □ | □
混合物の種類 （ )
| 基層 |  |  |  | cm | 混合物の種類（ ） | [5 empty] | □
| 上層路盤 |  |  |  | cm | 路盤材（ ） | [5 empty] | □
| 下層路盤 |  |  |  | cm | 材料( ） | [5 empty] | □
| 凍結深 |  | 「農道」P84,394～ |  | cm | （地点名 ）標高補正 □有□無 | [5 empty] | □
調査職員が指示する。
| 凍上抑制層 |  |  |  | cm | 材料（ ） | [5 empty] | □
路 床 | 設計CBR |  | 「農道」P301～ | 設計ＣＢＲ ＿ | [7 empty] | □ | □
置換 □有 □無 ｃｍ 材料（ ）
安定処理 □有 □無 ｃｍ 材料（ ）
平面線形 | 曲線半径 |  | 「農道」P40,202 | 最小曲線半径 |  |  | m |  |  |  |  | □
（標準 m、特例 m、望ましい値 m）
| 曲線長 |  | 「農道」P43,203 | 曲線長 ７゜以上（ ゜） m | [7 empty] | □
７゜未満（ °） m
| 緩和区間長 |  | 「農道」P44,204 |  | m | [6 empty] | □
| 制動視距 |  | 「農道」P48,209 |  | m | [6 empty] | □
| 追越視距 |  |  |  | m | [6 empty] | □
縦断線形 | 縦断勾配 |  | 「農道」P54,211 | ％ | 最大縦断勾配区間長 m≦制限長 | [6 empty] | □
（一般 ％、特例 ％、制限長 m）
| 縦断曲線 |  | 「農道」P56,213 | 凸 | m | （最小値 m 望ましい値 m） | [5 empty] | □
| 半 径 |  |  | 凹 | m | （最小値 m 望ましい値 m）
| 縦断曲線長 |  | 「農道」P56,213 | 最小縦断曲線長 |  |  | m（最小値 m） |  |  |  |  | □
横断線形 | 片勾配 |  | 「農道」P44,205 |  | ％ | （積雪寒冷地最大値 ６％） | [5 empty] | □
| 片勾配摺付率 |  | 「農道」P48,206 |  | ％ | （望ましい値 ） | [5 empty] | □
| 合成勾配 |  | 「農道」P58,214 |  | ％ | （積雪寒冷地最大値 ８％） | [5 empty] | □
| 拡幅量 |  | 「農道」P42,203 |  | m | [6 empty] | □
チェック項目 |  |  | 設計基準等 | [5 empty] | 報告書P | 担当者 | 照合者 | 調査者 | 課長等
土工計画 | 盛土 | 土質 | 「農道」P60～68 | 砂質土、 粘質土、 礫質土 | [7 empty] | □
|  | 法勾配 |  |  | １： | [6 empty] | □
|  | 最大盛土 |  |  | ｍ | [6 empty] | □
|  | 盛土量 |  |  | m3 | [6 empty] | □
| 切土 | 土質 |  | 砂質土、 粘質土、 礫質土 | [7 empty] | □
|  | 法勾配 |  |  | １： | [6 empty] | □
|  | 最大切土 |  |  | ｍ | [6 empty] | □
|  | 切土量 |  |  | m3 | [6 empty] | □
| 土取り場 |  |  | L＝ km |  | 砂質土、 粘質土、 礫質土 | [5 empty] | □ | □
| 土捨て場及び流用先 |  |  | L＝ km、 m3 場所（ ） | [7 empty] | □ | □
法面保護 | 植 生 工 |  | 「農道」P243～ | 種子吹付、植生基材吹付、張芝、筋芝、植生土のう | [7 empty] | □ | □
t= cm、A= m3、その他（ ）
| 構造物保護 |  | 「農道」P262～ | モルタル吹付、 法枠ブロック、 フトン篭 | [7 empty] | □
|  |  |  | A= ｍ2 |  |  | その他（ ）
排水計画 | 排水施設 |  | 「農道」P84～,361～ | U型･BF水路、L型水路、その他（ ） | [7 empty] | □
| 降雨確率 |  | 「農道」P364～ | 水路： 年確立、雨量 mm/h | [7 empty] | □
暗渠： 年確立、雨量 mm/h
| 横断構造物 |  | 「農道」P380～ | □有( ) |  |  |  | □無 |  |  |  | □
| 路床排水等 |  | 「農道」P382～ | □有( ) |  |  |  | □無 |  |  |  | □
附帯構造物 | 擁壁工 |  | 「農道」P94～,514～ | □有(既製品、現場打） □無 | [7 empty] | □
|  |  |  | H= |  | m、 | L=
| 暗渠工 |  | 「農道」P96～,619～ | □有（既製品、現場打） |  |  |  | □無 |  |  |  | □
□T-25, □T-14, □T-10 B= m,H= m,L= m
安全施設 | 防護柵 |  | 「農道」P100,656～ | □有 直高 m、□建築限界確保、 □無 | [7 empty] | □ | □
| 警戒標識 |  | 「農道」P104,690～ | □有 |  | 本 | □無 |  |  |  |  | □
| 視線誘導標 |  | 「農道」P102,685～ | □有 |  | 本 | □無 |  |  |  |  | □
| 照明灯 |  | 「農道」P100,674～ | □有 |  | 本 | □無 |  |  |  |  | □
取付 道路 |  | 法定道路 | 「農道」P14～ | □有 |  | 個所 | □無 |  |  |  |  | □ | □
|  | 農道 |  | □有 |  | 個所 | □無 |  |  |  |  | □
仮設計画 | 仮設道路 |  |  | □有 B= m、 L= m、 | [7 empty] | □ | □
| 仮設水路 |  |  | □有 B= m、 L= m、 構造 | [7 empty] | □
| 水替工 |  |  | □有 Φ= ml Q= m3 | [7 empty] | □
| その他 | [10 empty] | □
リサイクル計画書 |  |  | 建設ﾘｻｲｸﾙ法 | ※建設リサイクル指針に基づく推進計画 | [7 empty] | □ | □
当初計画との整合 |  |  | 地区設計計画 | ※事業計画との対比及び変更理由 | [7 empty] | □
注１） |  | 標準断面模式図、舗装厚計算書、計画農道基準値及び設計値一覧表、排水模式図（任意様式）、法面保護工選
フローを添付すること。
注２） |  | 付帯構造物については各々のチェックリストを作成し添付すること。
注３） |  | 設設計基準等：土地改良事業計画設計基準 設計「農道」 基準書・技術書(H17/3)
注４） |  | 最新の「道路構造令の解説と運用」との数値を確認すること。
農道設計業務委託チェックリスト
舗装厚計算書
１．舗装構成の決定 | [9 empty] | 報告書P
| 設計期間 = |  | （ ） | 年
| 信頼性 = |  | （ ） | ％ |  |  | 必要等値換算厚 TA ＝ |  | （ ）
| 設計CBR = |  | （ ）
| ｈ１ | ＝ | （ a１ × T１ ）＋（ a２ × T２ ）＋（ a３ × T３ ）
|  | ＝ | （ × ）＋（ × ）＋（ × ）
|  | ＝ | （ ） | ≧ | TA
|  |  |  | a１： 表層・基層の等値換算係数 |  |  |  | 、 T１： 表層・基層の厚さ
|  |  |  | a２： 上層路盤の等値換算係数 |  |  |  | 、 T２： 上層路盤の厚さ
|  |  |  | a３： 下層路盤の等値換算係数 |  |  |  | 、 T３： 下層路盤の厚さ
２．凍結深 | [9 empty] | 報告書P
地名（ ）
凍結深さ（ ）×０．７＝ （ ）ｃｍ ≦ ｈ２
３．舗装厚 | [9 empty] | 報告書P
|  |  | 表層・基層 |  |  | （ ）ｃｍ
|  |  | 上層路盤 |  |  | （ ）ｃｍ |  | ｈ１ |  | ｈ２
|  |  | 下層路盤 |  |  | （ ）ｃｍ
|  |  | 凍上抑制層 |  |  | （ ）ｃｍ
路 床

## 農業集落排水
委託名 | [6 empty] | 担当者名
所在地 |  |  | 受注者名 |  |  |  |  | 受託者欄 |  |  | 発注者欄
チェック項目 | 設計基準等 | 設計数値及び判定基準等 | [5 empty] | 報告書P | 担当者 | 照合者 | 調査者 | 課長等
|  | 処理区の概要 | 集落数 | 戸 数 |  | 人 口
計画諸元 | 計画概要表
|  | 処理人口 | N= 人（１０人単位切上げ） | [7 empty] | □
| 農業集落排水 |  | 定住人口 人、流入人口 人
| 設計指針 | 計画汚水量 | 計画日平均汚水量 ㍑/人･日 | [7 empty] | □
| P13～P30 |  | 計画時間最大汚水量 ㍑/人･日
|  | 計画汚濁 | BOD | g/人･日 | [6 empty] | □
|  | 負荷量 | SS | g/人･日
|  | 計画水質 | 計画流入 | BOD |  | mg/㍑ |  |  |  |  | □
|  |  |  | SS |  | mg/㍑
|  |  | 計画放流 | BOD |  | mg/㍑ |  |  |  |  | □
|  |  |  | SS |  | mg/㍑
|  | 資料調査 | 既存資料を使用した場合（ | [7 empty] | □ | □
調 査 | 農業集落排水 | 地質調査 | □ボーリング調査 □標準貫入試験 | [7 empty] | □
| 設計指針 |  | □室内調査 □その他（
| P11,P39～P45 | 家屋調査 | □宅地の地盤高 | [7 empty] | □
□宅地内汚水排水の現況と計画
|  | 道路調査 | □道路区分（国、県、市、町、村道、その他） | [7 empty] | □
□舗装構成（道路復旧）
□迂回道路の有無
□バス路線（定期、通学）
□その他（ ）
|  |  | □水道管 | 移設 |  | □要 | □否 |  |  |  | □
|  | 地下埋設物 | □ガス管 | 移設 |  | □要 | □否
|  | 調査 | □電話線 | 移設 |  | □要 | □否
|  |  | □電 線 | 移設 |  | □要 | □否
□その他（ ）移設 □要 □否
|  |  | □用排水路、道路側溝 | [7 empty] | □
|  | 地上物件 | □制水弁ピット、消火栓、防火水槽
|  | 調 査 | □電柱、電線、支柱、支線
□バス停
□その他（ ）
|  | 特殊工法 | □推進工 | [7 empty] | □
□橋梁添架工
□水管橋
□薬液工法
□ウェルポイント工法
□その他（ ）
チェック項目 | 設計基準等 | 設計数値及び判定基準等 | [5 empty] | 報告書P | 担当者 | 照合者 | 調査者 | 課長等
調 査 | 農業集落排水 | 補償調査 | □家屋 | □井戸 | [6 empty] | □
| 設計指針 |  | □小屋 | □その他（ ）
| P45～46 |  | 道路法関係 | [7 empty] | □
|  | 関係法令 | □国道 □県道 □市町村道
□その他（ ）
□道路占用（32条） □施行承認（24条）
|  |  | 河川法関係 | [7 empty] | □
□一級 □二級 □準用
□河川敷占用（２４条）
□工作物の新築等（２６条）
□河川保全区域内行為（５５条）
|  |  | その他（ ） | [7 empty] | □
|  |  | □道路使用（道交法第７７条） | [7 empty] | □
|  | 使用許可 | □河川使用（河川法第２４条）
□その他（ ）
|  | 工事期間中の生活道確保 | □迂回路 | □有 □無 | [6 empty] | □
|  |  | □臨時駐車場 | □有 □無
□その他（ ）
|  |  | □道路工事 | □水道工事 | [6 empty] | □
|  | 競合工事 | □ガス工事 | □電気・電信工事
□その他（ ）
|  |  | □道路 | □上下水道 | [6 empty] | □
|  | 各種協議 | □河川
□その他（ ）
設計 | 農業集落排水 |  | □機能性 |  | □路線模式図 | [5 empty] | □
(自然流下方式) | 設計指針 | 路線設計 | □経済性
| P49～P86 |  | □計画性
□施工性
□維持管理の容易性
□環境との調和の確保
|  |  | □自然流下式 | □全線 | [6 empty] | □
|  | 流送方式 |  | □一部圧力
|  |  | □圧力式 | □戸別
□中継
|  |  | □併用式 | □戸別圧力 □支線圧力
□幹線圧力 □複合圧力
|  |  | □真空式 | □全線
□一部真空
|  |  | 水理設計諸元 | [7 empty] | □
|  | 水理計算 | □設計対象汚水量（ ㍑/日）
□流速
|  |  | max |  | min
□最小勾配（‰）
□計算公式（ 式）
チェック項目 | 設計基準等 | 設計数値及び判定基準等 | [5 empty] | 報告書P | 担当者 | 照合者 | 調査者 | 課長等
設計 |  | 水理計算 | □流下断面（余裕 ％） |  |  | 標準余裕率100% |  |  |  |  | □
□粗度係数（ｎ＝ ）
□管 径 （D＝ mm）
| 農業集落排水 | 構造設計 | ・管種選定 | [7 empty] | □
| 設計指針 |  | □水理特性 □水密性 □施工性
| P87～P104 |  | □経済性 □汎用性 □耐久性
□耐食性 □維持管理性
□とう性管（ ）
□不とう性管（ ）
□その他（ ）
|  |  | ・管種（ ） | [7 empty] | □
|  |  | ・継手等（ ） | [7 empty] | □
|  |  | ・管接合（ ） | [7 empty] | □
|  |  | ・埋設深 | [7 empty] | □
□公道下 H≧ m（ m）
|  |  | □浅埋検討の有無 □有 □無 | [7 empty] | □
□農・私道下 H≧ m（ m）
□耕地下 H≧ m（ m）
□その他 H≧ m（ m）
□凍結深 H= m
|  |  | □中継ポンプの有無 □有 □無 | [7 empty] | □
|  |  | □設置検討書 | [7 empty] | □
|  |  | ・構造計算 | [7 empty] | □
|  |  | □荷重 | □土圧 □路面荷重
□管体自重・水重
□基礎反力 □その他
□構造計算書
|  |  | ・基礎工 | □選定根拠
|  |  | □砂基礎 | □砕石基礎
□その他（ ）
巻きたて角度（ 度）
基礎幅（ cm）
基床厚（ cm）
管上厚（ cm）
付帯施設 | 農業集落排水 | マンホール | ・構造（＝原則コンクリート製） | [7 empty] | □
| 設計指針 |  | □組立式 | □現場打
| P75,P98～P101 |  | ・形状 | [7 empty] | □
一般 □1号□２号□（ 号）
中継P □1号□２号□（ 号）
|  |  | ・最大設置間隔（ m）≧ m | [7 empty] | □
・段差（ m） □副管
・マンホール蓋
|  |  | □鋳鉄製 | □RC製
□防水 □防臭 □除雪対応
□荷重（T－ ）
|  |  | ・止水対策（ ） | [7 empty] | □
チェック項目 | 設計基準等 | 設計数値及び判定基準等 | [5 empty] | 報告書P | 担当者 | 照合者 | 調査者 | 課長等
付帯施設 | 農業集落排水 | 公共ます | ・材質 | [7 empty] | □
| 設計指針 |  | □塩ビ製 | □ﾎﾟﾘ製 | □RC製
| P75,P102～P104 |  | ・形状 | 口径（ mm） | [6 empty] | □
・構造
|  |  | □防水 | □防臭
|  |  | ・最小深さ H≧ cm |  |  | （ cm） |  |  |  |  | □
|  |  | ・蓋強度 T－ 対象（ ） | [7 empty] | □
|  |  | ・設置個数（ 個／ 戸） | [7 empty] | □
|  | 取付管 | □管種 （ ） | [7 empty] | □
□口径 （ mm）
□勾配 （ ‰）
□支管取付角度（ 度）
|  | 宅地内配管 | ・管路 | [7 empty] | □
□管種 （ ）
□口径 （ mm）
□勾配 （ ‰）
□地下構造物余裕高 H≧ m（ m）
□土被り 最低 H≧ cm（ cm）
|  |  | ・私ます | [7 empty] | □
□配置（ ）
□構造（ ）
特殊構造物 | 農業集落排水 | 中継ポンプ | ・揚水ポンプ | [7 empty] | □
| 設計指針 |  | 番号 |  | 番号
| P105～P109 |  | 揚程 | m | 揚程 |  | m
|  |  | 形式 |  | 形式
|  |  | 口径 | mm | 口径 |  | mm
|  |  | 台数 | 台 | 台数 |  | 台
|  |  | 比較検討書 |  | □ 有 |  | □無
|  |  | 水理計算書 |  | □ 有 |  | □無
|  |  | ・圧送ポンプ | [7 empty] | □
|  |  | 番号 |  | 番号
|  |  | 揚程 | m | 揚程 |  | m
|  |  | 形式 |  | 形式
|  |  | 口径 | mm | 口径 |  | mm
|  |  | 台数 | 台 | 台数 |  | 台
圧送管材費（ ）
圧送管延長（ ）
|  |  | 比較検討書 |  | □ 有 |  | □無
|  |  | 水理計算書 |  | □ 有 |  | □無
|  |  | ・排水ポンプ | [7 empty] | □
|  |  | 番号 |  | 番号
|  |  | 揚程 | m | 揚程 |  | m
チェック項目 | 設計基準等 | 設計数値及び判定基準等 | [5 empty] | 報告書P | 担当者 | 照合者 | 調査者 | 課長等
|  |  | 口径 | mm | 口径 |  | mm
|  |  | 台数 | 台 | 台数 |  | 台
|  |  | 比較検討書 |  | □ 有 |  | □無
|  |  | 水理計算書 |  | □ 有 |  | □無
| 農業集落排水 | 水理計算 | ・設計対象汚水量 ＝ 計画時間最大汚水量 | [7 empty] | □
| 設計指針 |  | □（ ｍ3/hr）
| P106～P108 |  | ・条件設定 | [7 empty] | □
|  |  | □吸込水位 EL= |  |  |  | ｍ
|  |  | □吐出水位 EL= |  |  |  | ｍ
|  |  | □吐出管路延長 L= |  |  |  | ｍ
|  |  | □管口径 D= |  |  |  | mm
|  |  | ・水理計算 | [7 empty] | □
□管路流速 Ｖ＝ m/S
□全揚程 Ｈ＝ ｍ
□実揚程 ha＝ ｍ
□損失水頭 hb＝ ｍ
□送水管の損失水頭 hf＝ ｍ
□ダルシー・ワイズバッハ公式
□ヘーゼン・ウィリアム公式
|  |  | ・ポンプの選定 | [7 empty] | □
□汎用性 □経済性 □維持管理性
□形式 ( )
□台数 （ 台）
□口径 （ mm）
□吐出口流速 Ｖ＝ ｍ/ｓ
□吐出量 Ｑ＝ ｍ3/min
|  |  | ・水撃対策 | [7 empty] | □
□全揚程 ３０ｍ以上
□実揚程 ２０ｍ以上
□管路長 ５００ｍ以上
| 農業集落排水 | 構造設計 | ・設置位置 | [7 empty] | □
| 設計指針 |  | □公道 |  | □私有地
| P108 |  | ・施設構造 | [7 empty] | □
□組立式マンホール □その他
|  |  | ・容量 | [7 empty] | □
|  |  | □有効容量 |  | （ |  | ｍ3）
|  |  | □非常時容量 |  | （ |  | ｍ3）
|  |  | □停電時間 |  | （ | 分対応）
| 農業集落排水 | 圧送管 | ・管種（ ） | [7 empty] | □
| 設計指針 |  | ・管口径 | [7 empty] | □
| P307～P316 |  | □水理計算書 □比較検討書 □総合判断
|  |  | ・構造計算 | [7 empty] | □
チェック項目 | 設計基準等 | 設計数値及び判定基準等 | [5 empty] | 報告書P | 担当者 | 照合者 | 調査者 | 課長等
□構造計算書
|  |  | ・スラストブロック | [7 empty] | □
□スラスト力計算書
・空気弁
|  |  | □必要 |  | □不要
| 農業集落排水 | 現場操作盤 | ・形式 | [7 empty] | □
| 設計指針 |  | □自立式 |  | □壁掛け式
| P260～P261 |  | ・受電
|  |  | □低圧電力 |  | □受電予備協議
・制御
|  |  | □自動及び手動 |  | □２台交互運転
|  |  | ・警報装置 | [7 empty] | □
□パトライト(回転灯)
□電話による自動通報
□テレメータ装置
|  |  | ・停電対策 | [7 empty] | □
□発電機ケーブル接続端子(ｲﾝﾀｰﾛｯｸ含む)
□その他
|  |  | ・その他 | [7 empty] | □
□避雷対策
□操作性（積雪対策等）
□色彩（環境に配慮等）
特殊構造物 | 農業集落排水 | 横断施設 | ・横断方法 | [7 empty] | □
| 設計指針 |  | □自然流下方式
| P109～P110 |  | □ポンプ圧送方式
□水管橋 □橋梁添架 □伏越し
□管種（ ）
□付帯施設（ ）
|  | 推進工法 | ・小口径推進工法 | [7 empty] | □
□土質調査 □障害物調査 □環境調査
□地盤改良 （□要 □不要）
□上水対策 （□要 □不要）
□管種 （ ）
□推進管の強度、耐久性
□口径 （ mm）
□埋設深（ ｍ）
□軟弱地盤対策
□推進力計算書
□支圧壁計算書
仮設計画 | 農業集落排水 | 土留工 | ・工法 | [7 empty] | □
| 設計指針 |  | □木矢板 □計量鋼矢板 □鋼矢板
| P113～P117 |  | □親杭横矢板 □建込み簡易土留め
□比較検討書 □構造計算書
チェック項目 | 設計基準等 | 設計数値及び判定基準等 | [5 empty] | 報告書P | 担当者 | 照合者 | 調査者 | 課長等
|  | 土留工 | □使用日数計算書
|  | 水替工 | ・工法 | [7 empty] | □
□釜場排水工法
□開水路排水工法
□ディープウェル工法
□ウェルポイント工法
□バキュームディープウェル工法
□比較検討書
□水理計算書
|  | 安全対策 | □安全標識の設置 | [7 empty] | □
□安全施設等の設置
□交通整理員・誘導員の配置
□安全管理要員の配置
|  | 産廃処理 | □設計方針 | [7 empty] | □
□処理方法
□処理先
□運搬距離（ km）
□コンクリート舗装盤
□アスファルト舗装盤
□コンクリート構造物
□建設発生土
□リサイクル計画書
その他 |  | 計画図面 | 報告書の数値と図面は整合しているか | [7 empty] | □
|  | 工区割 | 工区割の数量計算、仮設計画は適正か | [7 empty] | □
|  | 施工性 | 施工性を考慮した設計か | [7 empty] | □
|  | 排水対策 | 地下水・浸透水等の対策は適切か | [7 empty] | □
|  | 地元調整 | 打合せ事項は反映されているか | [7 empty] | □
|  |  | □受益者 |  | □他官庁
| 設計基準等： | 集落排水設計指針 (H19)

## 水路
委託名 | [8 empty] | 受注者名
所在地 |  |  |  |  | 延 長 |  |  |  | 担当者名
起点･終点 |  |  |  |  | 用水・排水 | [5 empty] | 受託者欄 |  |  | 発注者欄
チェック項目 | 設計基準等 | 設計数値及び判定基準等 | [8 empty] | 報告書P | 担当者 | 照合者 | 調査者 | 課長等
設計流量 | 「排水」 P52～P101 | 流域面積 |  |  |  | Ａ= ｋm2 計測方法（ﾌﾟﾗﾆﾒｰﾀｰ その他） | [7 empty] | □
|  | 降雨強度,確率年 |  |  |  | ｒ＝ mm/hr T= | [7 empty] | □
|  | 内部流域の特性 |  |  |  | □洪水ﾋﾟｰｸ計算 □洪水ﾊｲﾄﾞﾛｸﾞﾗﾌ | [7 empty] | □
| 「農業用水（水田）」 | 用水量-減水深 |  |  |  | 代掻期 mm/d 普通期 mm/d 代掻日数 日 | [7 empty] | □
| P54～P71 | 設計流量 |  |  |  | Q= ｍ3/s | [7 empty] | □ | □
|  | 計算法 |  |  |  | その他
[6 empty] | 合理式 ４hr－４hr式 減水深*面積 | [7 empty] | □
その他
工法の選定 | 「水路工」 | 選定根拠 | 地形（縦断勾配） |  |  |  | 現況勾配１／ 計画勾配１／ | [6 empty] | □ | □
| P22～ |  | 流 速 |  |  |  | V= m/ｓ ＜ Ｖmax＝ m/ｓ | [6 empty] | □
| P145～ |  | 地盤状況 |  |  |  | □軟弱地盤 □普通 （Ｎ値＝ ） | [6 empty] | □
|  |  | 経 済 性 |  |  |  | 比較 有 無 | [6 empty] | □
|  |  | 維持管理 |  |  |  | 検討 有 無 | [6 empty] | □
|  | ｺﾝｸﾘｰﾄ製品（□ＲＦ □ＨＦ □ＢＦ □Ｕ型 □Ｌ型 □その他） | [11 empty] | □
|  | □現場打水路 □函渠 □ﾌﾞﾛｯｸ積み □その他） | [11 empty] | □
|  | ﾊﾟｲﾌﾟﾗｲﾝ（□FRPM □VP □VU □DCIP □PC □その他） | [11 empty] | □
その他
標準断面 | 図面番号 | 報告書Ｐ | [11 empty] | □ | □
Ｑ＝ ｍ3/s
Ｖ＝ ｍ／s
ｎ＝
Ｒ＝
Ｉ＝
チェック項目 | 設計基準等 | 設計数値及び判定基準等 | [8 empty] | 報告書P | 担当者 | 照合者 | 調査者 | 課長等
設計条件 | 「水路工」 | コンクリート |  |  |  | 設計基準強度 |  | σck＝ N／mm2
| P62～、P240～ | 〟 |  |  |  | 曲げ応力度 |  | σca＝ N／mm2 | [5 empty] | □
|  | 〟 |  |  |  | せん断応力度 |  | τca＝ N／mm2 | [5 empty] | □
|  | 〟 |  |  |  | 単位体積重量 |  | γc＝ kN／m3 | [5 empty] | □
|  | 鉄筋 |  |  |  | 引張応力度 |  | σck＝ N／mm2 | [5 empty] | □
|  | 土質 |  |  |  | 飽和単体重 |  | 湿潤単体重 | 内部摩擦角 |  |  |  |  | □
|  | 礫質土 |  |  |  |  | kN/ｍ3 | kN/ｍ3 |  | 度 |  |  |  | □
|  | 砂質土 |  |  |  |  | kN/ｍ3 | kN/ｍ3 |  | 度 |  |  |  | □
|  | 粘性土 |  |  |  |  | kN/ｍ3 | kN/ｍ3 |  | 度 |  |  |  | □
載荷重 |  | 自動車荷重 |  |  |  | □T-25 □T-20 □T－14 □T-10 | [7 empty] | □ | □
|  | 群集荷重 |  |  |  |  | kN/m2 | 盛土荷重 | H= m |  |  |  |  | □
その他
浮力の検討 | 「水路工」 | 地下水位の位置 □水抜工を設置する場合 □水抜き工を設置しない場合 | [11 empty] | □ |  | H 会計検査指摘事項
| P242、P428～ | 浮力は直接基礎(転倒、滑動)、杭基礎(引抜き力)で考慮しているか
基礎地盤の | 「水路工」 |  | 地 盤 |  |  |  |  | 許容支持力度kN/m2 |  | N値 |  |  |  | □
許容支持力 | P298～ | □ | 礫質土 |  |  | 密
|  | □ |  |  |  | 密でない
|  | □ | 砂質土 |  |  | 密
|  | □ |  |  |  | 中位
|  | □ |  |  |  | 緩い
|  | □ |  |  |  | 非常に緩い
|  | □ | 粘性土 |  |  | 非常に堅い
|  | □ |  |  |  | 堅い
|  | □ |  |  |  | 中位
|  | □ |  |  |  | 柔らかい
|  | □ |  |  |  | 非常に柔らかい
基礎工 |  | 基礎処理 |  |  |  | 砂置換 砕石置換 ドレーン工法 | [7 empty] | □ | □
[6 empty] | 押え盛土 安定処理工法 その他 | [7 empty] | □
|  | 基礎杭 |  |  |  | コンクリート杭（RC PC） 木杭 その他 | [7 empty] | □ | □
[6 empty] | *詳細については基礎杭チェックリストによる | [7 empty] | □
|  | 選定根拠 | [11 empty] | □
耐震設計 | 「水路工」 | 重要度区分 |  |  |  | □Ａ種 □Ｂ種 □Ｃ種 | [7 empty] | □
| P376～ | 耐震設計 |  |  |  | □レベル２地震動 □レベル１地震動 □考慮しない
土工計画 | 道路工土工施工 | 盛土 | 土 質 |  |  |  | 砂質土 粘質土 礫質土 | [6 empty] | □
| 指針P211～P216 |  | 法面勾配 | [10 empty] | □
| 「水路工」 | 切土 | 土 質 |  |  |  | 砂質土 粘質土 礫質土 | [6 empty] | □
| P745～P746 |  | 法面勾配 | [10 empty] | □
|  | 土取場 |  | L= km 砂質土 粘質土 礫質土V＝ ｍ3 | [9 empty] | □ | □
|  | 搬出先 |  | L= km ｍ3 | [9 empty] | □ | □
その他
チェック項目 | 設計基準等 | 設計数値及び判定基準等 | [8 empty] | 報告書P | 担当者 | 照合者 | 調査者 | 課長等
付帯工 | 「水路工」 | 落差工 |  | 現場打 |  |  | 既製品 H= m 勾配選定とのチェック | [6 empty] | □
| P484～P498 | 函渠工 |  | 現場打 |  |  | 既製品 V= m/s |  | Q= | ｍ3/s |  |  |  | □
| P593～P624 |  |  | 直接輪荷重がかかる場合は、鉄筋の許容応力度を適正にしているか（基準P334) | [9 empty] | □
| P641～P744 | 急流工 |  | 現場打 |  |  | 既製品 V= m/s | [6 empty] | □
|  | 分水工 |  | Q１＝ ｍ3/s Q2＝ ｍ3/s Q3＝ ｍ3/s | [9 empty] | □
|  | 合流工 |  | Q１＝ ｍ3/s Q2＝ ｍ3/s Q3＝ ｍ3/s | [9 empty] | □
|  | 取付水路 |  | V＝ m/ｓ Q＝ ｍ3/s | [9 empty] | □
その他
仮設計画 | P834～P837 | 仮設水路 |  |  | Q＝ ｍ3/s |  |  | 構造 | [5 empty] | □ | □
|  | 仮設道路 |  |  | C－４０ W＝ m＊ｔ＝ cm＊L＝ m | [8 empty] | □ | □
|  | 水替工 |  |  | ポンプ φ＝ mm H＝ m Q＝ ｍ3/min | [8 empty] | □ | □
矢板 土のう その他
その他 |  | 報告書の数値と図面は整合しているか | [11 empty] | □ | □
|  | 引張鉄筋の配置と曲げモーメント図は合っているか | [11 empty] | □ | □
|  | 打合事項は反映されているか □受益者 | [6 empty] | □他官庁 |  |  |  |  | □ | □
線形概要 | [13 empty] | □ | □
| 図面番号 |  | 報告書P
測 点
縦断勾配
平面線形
| 設計基準等： | 土地改良事業計画設計基準及び運用・解説 計画「排水」 (H18.3)
土地改良事業計画設計基準及び運用・解説 計画「農業用水（水田）」 (H22.7)
土地改良事業計画設計基準及び運用・解説 設計「水路工」 (H26.3)

## ため池
委託名
所在地 |  |  |  |  | 受注者名 |  |  |  | 担当者名
ため池諸元 |  | 堤高 | ：（ m） |  |  | ［ m］
（ ）：現況 |  | 堤長 | ：（ m） |  |  | ［ m］
〔 〕：計画 |  | 貯水量 | ：（ m） |  |  | ［ m］ |  |  |  | 受注者欄 |  |  | 発注者欄
チェック項目 | 設計基準等 |  |  | 設計数量及び判断基準等 | [5 empty] | 報告書P | 担当者 | 照合者 | 調査者 | 課長等
設計洪水流量 | ため池整備 |  |  | Ａ項流量(200年確率洪水)： ｍ3/s | [8 empty] | □ | □
雨量観測所：
1/200日雨量： ｍｍ
| P32～36 |  |  | 1/200時間雨量： ｍｍ
洪水到達時間算定式：
降雨強度式：ｼｬｰﾏﾝ式 □、久野･石黒式 □
|  |  |  | Ｂ項流量（既往最大洪水） ｍ3/s | [8 empty] | □
根拠：観測洪水量 □、洪水痕跡 □
|  |  |  | Ｃ項流量（地域最大洪水）： ｍ3/s | [8 empty] | □
根拠：比流量 □、 既往最大雨量 □
|  |  |  | 設計洪水流量： 項流量×1.2＝ ｍ3/s | [8 empty] | □
|  |  |  | 貯留効果：考慮する □、しない □ | [8 empty] | □
流域面積／貯水面積＝
堤体の設計 | ため池整備 |  |  | 堤体改修工法の選定 | [8 empty] | □
工法：
根拠：
P20～45
|  |  |  | 基礎地盤の決定：ＥＬ . ｍ | [8 empty] | □
地盤支持力（Ｎ値）：
透水係数（Ｋ）：
透水性地盤(Ｋ＞１×10-4)対策：要□、不要□
工法：
根拠：
設計洪水位 | ため池整備 |  |  | 設計洪水位（HWL） | [8 empty] | □
＝常時満水位(FWL)+越流総水頭(h1)
[5 empty] | ＝ | . m
| P45～46 |  |  | 常時満水位FWL. . ｍ | [8 empty] | □
現況クレスト標高（ ）□
|  |  |  | 越流総水頭：h1= .ｍ | [8 empty] | □
根拠：
余裕高 | ため池整備 |  |  | 余裕高：h2=0.05H2+R= ． m | [8 empty] | □
[5 empty] | H2（最高水深）： |  |  | . m
Ｒ（風波高）： ． m（1.0m以下は1.0mとする)
| P46～49 |  |  |  | 地帯区分：強風帯（庄内）□、弱風帯（内陸）
対岸距離：１ ＝ m
上流法面：勾配（仮定）１ ＝ 、
平滑□、捨石□
堤頂幅 | ため池整備 |  |  | 堤頂幅：Ｂ=0.2H+2.0= |  |  |  | ．ｍ（≧3.0） |  |  |  |  | □
P49
チェック項目 | 設計基準等 |  |  | 設計数量及び判断基準等 | [5 empty] | 報告書P | 担当者 | 照合者 | 調査者 | 課長等
堤体断面形状 | ため池整備 |  |  | 標準断面の仮定 | [8 empty] | □ | □
前法：勾配1：n1（ ）、小段幅（b）= ｍ
| P50 |  |  | 刃金：h3= 、d1= 、
n2= 、n3= 、
d2= 、d3= h4=
後法：勾配1：n4（ ）
浸透量 | ため池整備 |  |  | 単位幅当り浸透流量q= cm3/s | [8 empty] | □
P50
浸潤線 | ため池整備 |  |  | 浸潤線の検討：あり □、なし □ | [8 empty] | □
P52
堤体の安定 | ため池整備 |  |  | 盛土材の設定強度定数 | [8 empty] | □ | □
計算 | [5 empty] | 旧堤 | 刃金 |  | 抱土
浸潤密度(γt)
| P53～58 |  |  | 飽和密度(γat)
水中密度(γub)
粘着力（C）
内部摩擦角（φ）
地域区分：中震帯（山形県全域）
地震慣性力：０．１５ □、その他（０． ）□
|  |  |  | 安定計算結果 | [8 empty] | □
安全率
[6 empty] | 上流側 |  | 下流側
完成直後
常時満水位
設計洪水位
ドレーン | ため池整備 |  |  | 堤体内ドレーン：設ける □、設けない □ | [8 empty] | □
根拠：
|  |  |  | 下流法先ドレーン：設ける □、設けない □ | [8 empty] | □
| P58～60 |  |  | 根拠：下流法面に浸出水面有り □
グラウト工 | ため池整備 |  |  | グラウト工の検討：有 □、無 □ | [8 empty] | □
P60
法面保護工 | ため池整備 |  |  | 上流法面 | [8 empty] | □
工法：張コンクリート□、捨石 □
| P61 |  |  | 範囲：下端（1/2水位）ＥＬ＝ ｍ
天端（風波高まで） ＥＬ＝ ｍ
チェック項目 | 設計基準等 |  |  | 設計数量及び判断基準等 | [5 empty] | 報告書P | 担当者 | 照合者 | 調査者 | 課長等
洪水吐の設計 | ため池整備 |  |  | 根拠 | [8 empty] | □ | □
タイプ、 |  |  |  | 基礎地盤：
位置選定 |  |  |  | 施工性：
| P62～64 |  |  | 経済性：
用地：
総合評価：
調整部の設計 タイプ | ため池整備 |  |  | ハロルド曲線型 □、 ラビリンス堰型 □ | [8 empty] | □
| P65～72 |  |  | その他 □（ ）
移行部の設計 | ため池整備 |  |  | 正面越流式 □、 側水路式 □ | [8 empty] | □
|  |  |  | 側壁勾配 越流側 １： 、地山側 １： | [8 empty] | □
|  |  |  | 底勾配 ｉ＝１／ | [8 empty] | □
| P73～79 |  |  | 末端の底幅（Ｂ）と水深（ｄ）の比 ｄ／Ｂ＝ | [8 empty] | □
□
放水路の設計 | ため池整備 |  |  | 壁高 Ｈ＝d＋Ｆｂ＝ ｍ | [8 empty] | □
水深 d＝ ｍ
余裕高 Ｆｂ＝ ｍ
P80～90
減勢工の設計 | ため池整備 |  |  | 設計流量： |  | ｍ3/s | [6 empty] | □ | □
1/100確率洪水量 □
その他 □（ ）
| P81～89 |  |  | 減勢工タイプ： | [8 empty] | □
根拠：
|  |  |  | 跳水深： ｄ2： ｍ | [8 empty] | □
|  |  |  | 減勢工の長さ Ｌ： ｍ | [8 empty] | □
|  |  |  | 壁高 Ｈ＝ｄ2＋Ｆｂ＝ ｍ | [8 empty] | □
細部設計 | ため池整備 |  |  | 流入部のカットオフ | [8 empty] | □
ｈ＝ ｍ（地盤： ）
ドレーンの有無
| P100～103 |  |  |  | サイドドレーン □、アンダードレーン □
構造設計 | ため池整備 |  |  | 荷重 | [8 empty] | □
土工 □ 地震時 □ 水圧 □
地震時公式 Westergaard式 □
P91～99
|  |  |  | 安定計算 | [8 empty] | □
常時満水時 □、 設計洪水時 □
緊急放流時 □、常時満水時(地震時) □
チェック項目 | 設計基準等 |  |  | 設計数量及び判断基準等 | [5 empty] | 報告書P | 担当者 | 照合者 | 調査者 | 課長等
取水施設 | ため池整備 | [11 empty] | □ | □
取水タイプの |  |  |  | 取水タイプ：
選定 |  |  |  | 根拠：
P104～105
|  |  |  | 導水タイプ： | [8 empty] | □
根拠：
斜樋の設計 | ため池整備 |  |  | 取水孔の位置（水位）と数 | [8 empty] | □
|  |  |  | 取水孔の口径 φ＝ mm | [8 empty] | □
| P106～108 |  |  | 最大取水量 Ｑ＝ m3/s
|  |  |  | 斜樋管径 φ＝ mm | [8 empty] | □
|  |  |  | 斜樋管巻き立て寸法 | [8 empty] | □
ａ＝ mm、ｂ＝ mm
|  |  |  | 管理用階段寸法 Ｂ＝ mm Ｈ＝ mm | [8 empty] | □
Ｗ＝ mm
底樋の設計 | ため池整備 |  |  | 旧底樋施設
撤去 □、 閉塞 □、 改修 □
施工工法
| P108～118 |  |  |  | 開削 □、 推進 □、 その他（ ）□
|  |  |  | 底樋管径 φ＝ mm | [8 empty] | □ | □
計画取水量 Ｑ＝ m3/s φ＝ mm
1/10確率洪水流量Ｑ＝ m3/s φ＝ mm
最小断面 φ＝ mm
|  |  |  | 底樋管の巻き立て寸法 | [8 empty] | □
ａ1＝ mm、ａ2＝ mm
|  |  |  | 止水壁 | [8 empty] | □
天端壁厚 ｔ＝ mm
壁幅 ｂ＝ mm
壁高 ｈ＝ mm
緊急放流 | ため池整備 |  |  | 緊急放流施設の有無 | [8 empty] | □
施設の設計 |  |  |  |  | 取水兼用有 □、 単独有 □、 施設無 □
|  |  |  | 緊急降下水位 m | [8 empty] | □
| P119～112 |  |  | 緊急降下水深Hd＝ m | [8 empty] | □
|  |  |  | 緊急降下最大放流量Ｑmax＝ m3/s | [8 empty] | □
|  |  |  | 放流必要孔径 φ＝ mm | [8 empty] | □
|  |  |  | 取水必要孔径 φ＝ mm | [8 empty] | □
| 設計基準等： |  |  | 土地改良事業計画設計指針「ため池整備」 (H27.5)

## ボックスカルバート
委託名
所在地 |  |  | 受注者名 | [7 empty] | 担当者名
チェック項目 | 設計基準等 | 設計数値及び判定基準等 | [11 empty] | 報告書P | 担当者 | 課長等
基本構造 | 道路土工ｶﾙﾊﾞｰﾄ 工指針 | 用途区分 |  |  | 道路・水路 |  |  | 構造形式 |  |  | 一連・二連 |  |  |  | □
| P5～P13 | 製品区分 |  |  | 既製品・現場 |  |  | 内空寸法 |  |  | m* m |  |  |  | □
| 土地改良事業 計画設計基準 | 総延長 |  |  | Ｌ＝ ｍ |  |  | ｶﾙﾊﾞｰﾄﾀｲﾌﾟ | [6 empty] | □
| ｢農道｣P619 | 斜 角 |  |  | 右・左 度 |  |  | 縦断勾配 |  |  | ｉ＝ ％ |  |  |  | □
| ｢水路工｣P484～489 | その他 | [5 empty] | すべり止め |  |  | 有 無 |  |  |  | □
死荷重 | 道路土工ｶﾙﾊﾞｰﾄ 工指針 P61 | 鉄筋コンクリート |  |  |  | 24.5kN/m3 |  | 無筋コンクリート |  |  | 23kN/m3 |  |  |  | □
| 土地改良事業 計画設計基準 | Asコンクリート |  |  |  | 22.5kN/m3
| ｢農道｣P625 | その他
｢水路工｣P647
活荷重 | 道路土工ｶﾙﾊﾞｰﾄ 工指針 | □Ｔ-25Ａ □Ｔ-25Ｂ □Ｔ-20 □Ｔ-14 □Ｔ-10 | [12 empty] | □ | □
| P62～63※ﾊﾟｲﾌﾟ適用外 | 衝撃係数 | 土被り 4.0ｍ未満 | [6 empty] | i=0.3 |  |  |  |  | □
| 土地改良事業 計画設計基準 |  | 土被り 4.0ｍ以上 | [6 empty] | i=0.0 |  |  |  |  | □
｢農道｣P626～P629
｢水路工｣P647
| 土地改良事業 計画設計基準 | 設計自動車荷重 | [12 empty] | □
| ｢水路工｣ | [9 empty] | KN/m2
| P264～270 | 輪荷重の位置決定 |  |  |  |  | ケース（ ） | [7 empty] | □
|  | 頂版上に載荷する自動車荷重はラーメン軸に作用させているか | [12 empty] | □
その他
鉛直土圧係数 | 道路土工ｶﾙﾊﾞｰﾄ 工指針P99～100 | 土被り係数 |  |  |  | h/B0＝ |  |  | α＝ | [5 empty] | □
静止土圧係数 | 道路土工ｶﾙﾊﾞｰﾄ 工指針 P101～103 土地改良事業 計画設計基準 「水路工」P254 | 静止土圧係数 | [6 empty] | K0＝０．５(砂質土･粘性土) | [5 empty] | □
温度変化 | 「道路工」P639 「水路工」P335,496 | 考慮する（±15℃） | [6 empty] | 考慮しない（Ｈ＝50cm以上） | [5 empty] | □
| 土地改良事業 計画設計基準 | コンクリートの設計基準強度 |  |  |  |  | σck= |  |  | N/mm2
許容応力度 | 「水路工」 P333～334 | [5 empty] | 許容応力度 |  |  | 応力度 | [5 empty] | □
|  | 曲げ応力度 σca | [6 empty] | N/mm2 | ≧ |  | N/mm2 |  |  | □
| よりよき設計の | せん断応力度 τca | [6 empty] | N/mm2 | ≧ |  | N/mm2 |  |  | □
| ポイントP88～89 | 鉄筋引張り応力度σsa | [6 empty] | N/mm2 | ≧ |  | N/mm2 |  |  | □
| よりよき設計の | 弾性上の梁として計算した場合、変位量を計算したか | [12 empty] | □
| ポイント | せん断力は軸線と軸線から２ｄ離れた２個所で照査しているか | [12 empty] | □
| P80～87 | ハンチを考慮しているか | [12 empty] | □
その他
基礎工 | 道路土工ｶﾙﾊﾞｰﾄ 工指針 | 置換工法との比較検討はなされたか | [12 empty] | □
| P37～41 | 杭基礎 |  |  | 杭種 |  | 杭径φ mm長 |  |  | m本数 本 |  |  |  |  | □
| ｢水路工｣P274～278 | ※詳細については基礎杭チェックリストによる | [12 empty] | □
よりよき設計のポイントP128～130
チェック項目 | 設計基準等 | 設計数値及び判定基準等 | [11 empty] | 報告書P | 担当者 | 課長等
基礎地盤 | 道路土工ｶﾙﾊﾞｰﾄ 工指針 | □ | 基礎地盤の種類 |  |  |  | 許容支持力度 |  |  | 摩擦係数 |  | Ｎ値 |  |  | □ | □
| P74～77 | □ | 礫層 |  | 密
| 土地改良事業 計画設計基準 | □ |  |  | 密でない
| ｢水路工｣P298～ | □ | 砂質土 |  | 密
|  | □ |  |  | 中位
|  | □ | 粘質土 |  | 非常に堅い
|  | □ |  |  | 堅い
その他
支持地盤 | 土質区分 |  |  |  | Ｎ値 |  |  |  |  | 単位重量 |  |  | kN/m3 | 内部摩擦角 Φ
| 粘着力Ｃ |  | kN/m2 |  | 許容支持力 |  |  |  | kN |  |  | 必要支持力 ＞底版支持力
鉄筋量 |  | 頂 版 |  |  |  | 側 壁 |  |  |  | 底 版
|  | 中央 |  | 端 |  | 上端 |  | 下端 |  | 中央 |  | 端
| 必要鉄筋量 | [13 empty] | □ | □
| 配 筋 | [13 empty] | □ | □
| 配力鉄筋量 | [13 empty] | □ | □
安定計算 | （杭基礎） | 項目 |  |  |  | 許容値 |  |  |  | 計算値 |  |  |  |  | □ | □
|  | 支持力 |  | 常時 |  | q≦ kN/本 |  |  |  | q≦ kN/本 |  |  |  |  | □
|  |  |  | 地震時 |  | q≦ kN/本 |  |  |  | q≦ kN/本 |  |  |  |  | □
ウイング設計 | よりよき設計 のポイント | 長さ８ｍ未満の場合片持梁として、８ｍ以上の場合２辺固定の設計か | [12 empty] | □
上の留意点 | P90～96 | 護岸目的でウイングが広がった場合、擁壁の設計か | [12 empty] | □
|  | ウイングの根入れは１ｍ以上か | [12 empty] | □
|  | 既製品にウイングを接合する場合設計・施工は適切か | [12 empty] | □
その他
断面形状 | 図面番号 | [8 empty] | Ｂ＝ |  | Ｈ＝ |  |  | □ | □
| 報告書Ｐ | [8 empty] | Ｂ１＝ |  | Ｈ１＝ |  |  | □
[10 empty] | Ｂ２＝ |  | Ｈ２＝ |  |  | □
[10 empty] | Ｂ３＝ |  | Ｈ３＝ |  |  | □
[10 empty] | Ｂ４＝ |  | Ｈ４＝ |  |  | □
ｈ１＝
チェック項目 | 設計数値及び判定基準等 | [12 empty] | 報告書P | 担当者 | 課長等
本体配筋 | 図面番号 | [9 empty] | ① |  |  |  | □ | □
| 報告書Ｐ | [9 empty] | ② |  |  |  | □
[11 empty] | ③ |  |  |  | □
[11 empty] | ④ |  |  |  | □
[11 empty] | ⑤ |  |  |  | □
[11 empty] | ⑥ |  |  |  | □
[11 empty] | ⑦ |  |  |  | □
[11 empty] | ⑧ |  |  |  | □
| 設計基準等： | 土地改良事業計画設計基準及び運用・解説 設計「水路工」 (H26.3)
土地改良事業計画設計基準 設計「農道」 基準書・技術書(H17.3)
道路土工 カルバート工指針（Ｈ21）
よりよき設計のポイント（Ｈ23.3）

## 擁壁
委託名 | [11 empty] | 施工位置
所在地 |  |  |  |  | 受注者名 | [6 empty] | 担当者名
チェック項目 | 設計基準等 | 設計数値及び判定基準等 | [10 empty] | 報告書P | 担当者 | 課長等
荷重の組合せ | 道路土工擁壁 工指針 P50 | 荷重の種類 | [8 empty] | 常時 | 地震時 |  | □ | □
|  | 自 重 | [8 empty] | ○ | ○ |  | □
| 「農道」P528 | 上載荷重 |  |  |  | 活荷重 |  |  |  |  | ○ | － |  | □
| （地震時考慮は |  |  |  |  | 死荷重 |  |  |  |  | ○ | ○ |  | □
| Ｈ＞8ｍか重要 | 土圧 | 裏込土による 土圧 |  |  | 常時土圧 |  |  |  |  | ○ | － |  | □
| 構造物の場合） |  |  |  |  | 地震時土圧 |  |  |  |  | － | ○ |  | □
|  |  | 上載荷重による 土圧 |  |  | 活荷重 |  |  |  |  | ○ | － |  | □
[6 empty] | 死荷重 |  |  |  |  | ○ | ○ |  | □
|  | 地震の慣性力 | [8 empty] | － | ○ |  | □ | □
上載荷重 | 道路土工擁壁 工指針 | 自動車荷重 |  |  | □Ｔ-25 □Ｔ-20 □Ｔ-14 □Ｔ-10 | [8 empty] | □
| P50～63 | 群集荷重 |  |  | □0.50kN/m２＋□0.30kN/m２ | [8 empty] | □
| 「農道」P541 | 死荷重 |  |  | □雪荷重（ kN/m2）＋□宅地荷重（ kN/m2） | [8 empty] | □
土圧公式 | 道路土工擁壁 工指針 | 土圧公式 |  |  | □ 試行くさび法 |  |  | □ その他 | [5 empty] | □
| P94～109 | 壁面摩擦角 |  |  | □ 土と土 |  | □ 土とコンクリート | [6 empty] | □
| 「農道」P529 | 擁壁の土圧作用面は壁背面か仮想背面か | [11 empty] | □
その他
土質定数 | 道路土工擁壁 工指針 | 土質 |  |  | 土の単位重量 |  | せん断抵抗角 |  |  | 粘着力 |  |  |  | □
| P63～70 | □ | 礫質土 |  | 20kN/m3 |  | ３５度 |  |  | 0kN/m2
| 「農道」P521 | □ | 砂質土 |  | 19kN/m3 |  | ３０度 |  |  | 0kN/m2
|  | □ | シルト粘性土 |  | 18kN/m3 |  | ２５度 |  |  | 0kN/m2
|  | □ | 試験値
|  | ８ｍ以下の重要度が高くない場合の参考数値であり注意すること | [11 empty] | □
許容応力度 | 道路土工擁壁 工指針 | σck= |  | N/mm2 |  | 許容応力度 |  |  |  | 応力度 |  |  |  | □
| P78～82 | 曲げ応力度 σca |  |  |  | N/mm2 |  |  |  | ≧ | N/mm2 |  |  | □
|  | せん断応力度 τca |  |  |  | N/mm2 |  |  |  | ≧ | N/mm2 |  |  | □
|  | 鉄筋引張り応力度σsa |  |  |  | N/mm2 |  |  |  | ≧ | N/mm2 |  |  | □
その他
チェック項目 | 設計基準等 | 設計数値及び判定基準等 | [11 empty] | 担当者 | 課長等
基礎地盤 | 道路土工擁壁 工指針 P69 | □ | 基礎地盤の種類 |  |  |  | 許容支持力度 |  |  | 摩擦係数 |  | qu | N値 | □ | □
|  | □ | 岩盤 | 亀裂ない均一な硬岩
| よりよき設計の ポイント |  |  | 亀裂多い 硬岩
| P47～49 P50 | □ |  | 〃 軟岩
| 「農道」P522 | □ | 礫層 | 密
|  | □ |  | 密でない
|  | □ | 砂質土 | 密
|  | □ |  | 中位
|  | □ |  | 非常に堅い
|  | □ | 粘質土 | 堅い
|  | □ |  | 中位
|  | その他 | [10 empty] | 報告書P
安定計算 | 道路土工擁壁 工指針 | 項目 |  |  |  | 許容値 |  |  | 計算値 |  |  |  |  | □ | □
| P78～82 | 転 倒 |  | 常 時 |  | eB≦/6m |  |  |  | e= |  | m |  | □
| 「農道」P549～556 |  |  | 地震時 |  | e'B≦/3m |  |  |  | e'= |  | m |  | □
|  | 滑 動 |  | 常 時 |  | f≧1.5 |  |  |  | f= |  |  |  | □
| よりよき設計の ポイントP29～34 |  |  | 地震時 |  | f≧1.2 |  |  |  | f= |  |  |  | □
| P43～46 | 地 盤 反力度 |  | 常 時 |  | q≦ kN/m2 |  |  |  | q= |  | kN/m2 |  | □
|  |  |  | 地震時 |  | q'≦ kN/m2 |  |  |  | q'= |  | kN/m2 |  | □
|  | すべり |  | 全応力法 | [5 empty] | Fs= |  |  |  | □
□
| よりよき設計の ポイント | 擁壁前面の受働土圧は考慮してないか | [11 empty] | □
| P43～46 | 引張鉄筋が引張側に配置されているか | [11 empty] | □
| P192～198 | 擁壁天端に防護柵を直接設置する場合、衝突荷重を考慮したか | [11 empty] | □
| P59～70 | その他
形式決定 | 道路土工擁壁 工指針P6～11 | □重力式 □もたれ式 □逆Ｔ式 □ブロック積 | [11 empty] | □
□補強土壁 □混合擁壁 □井桁擁壁 □その他（ ）
断面形状 | 図面番号 | [10 empty] | □担当者 □課長等
本体配筋 | 報告書Ｐ
| 設計基準等： | 土地改良事業計画設計基準 設計「農道」 基準書・技術書(H17.3)
道路土工 擁壁工指針（Ｈ24）
よりよき設計のポイント（Ｈ23.3）

## 基礎杭
委託名
所在地 |  |  | 受注者名 | [6 empty] | 担当者名
チェック項目 | 設計基準等 | 設計数値及び判定基準等 | [9 empty] | 報告書P | 担当者 | 課長等
杭の選定 | 杭基礎設計便覧 | 杭種 |  |  | 鋼管 ＰＨＣ その他 | [7 empty] | □ | □
| P11 27～42 | 杭径 |  |  | φ mm ＊ 長 |  |  | ｍ |  | ＊ | 本 |  | □
|  | 継ぎ杭 |  |  | 上杭 |  |  | 下杭 |  |  |  |  | □
その他
杭の最小中心間隔 | 道示「Ⅳ下部」P380 | 杭の中心間隔２．５Ｄ以上 |  |  |  |  | 縁端距離 １．２５Ｄ以上 | [5 empty] | □
杭の許容軸方向 | 道示「Ⅳ下部」 | 杭先端部条件（礫・砂・粘性地盤）
押込力 | P383 | 支持層 |  |  | 支持層が明確 | [7 empty] | □
杭先端支持力度 |  |  |  |  | 中間層と支持層が不明確 | [7 empty] | □
|  | 根入れ |  |  | 支持層へは杭径以上根入れさせる 根入れ比は５以下 | [7 empty] | □
|  | 根入れ比 |  |  | 閉端ＰＨＣ杭 | [7 empty] | □
[5 empty] | 開端鋼管杭 | [7 empty] | □
|  | 根入長 |  | qd/Ｎの決定は道示Ｐ388の図‐解12.4.2と3による | [8 empty] | □ | □
その他
杭周面摩擦力度 | 道示「Ⅳ下部」 | 砂質土 |  |  | ２Ｎ（≦１００） | [7 empty] | □
| 打ち込み杭工法 | 粘性土 |  |  | Ｃ又は１０Ｎ（≦１５０） | [7 empty] | □
| P395 | 局面摩擦力を考慮しない | [10 empty] | □
その他
許容軸方向引抜力 | 道示「Ⅳ下部」 | 常時の引抜力 |  |  |  |  | 考慮する | [5 empty] | □
| P395 | [5 empty] | 考慮しない | [5 empty] | □
負の局面摩擦力 | 道示「Ⅳ下部」P398 | 負の局面摩擦力 |  |  |  |  | 考慮する | [5 empty] | □
[7 empty] | 考慮しない | [5 empty] | □
水平方法地盤 | 道示「Ⅳ下部」 | 変形係数Ｅ０を求める試験方法 | [6 empty] | 係数α |  |  |  | □
[9 empty] | 常時 |  | 地震時
反力係数 | P285 | □ | 平板載荷試験 | [5 empty] | 1 |  | 2
地盤定数 |  | □ | ボーリング孔内での試験 | [5 empty] | 4 |  | 8
|  | □ | 一軸または三軸試験 | [5 empty] | 4 |  | 8
|  | □ | Ｎ値よりＥ0＝２８Ｎ | [5 empty] | 1 |  | 2
その他
チェック項目 | 設計基準等 | 設計数値及び判定基準等 | [9 empty] | 報告書P | 担当者 | 課長等
軸方向バネ | 道示「Ⅳ下部」 | Kv＝ａ･ApEp／L | [5 empty] | KN／m |  |  |  |  | □
定数 | Ｐ373 406 | 打込み杭 （打撃工法） |  |  | ａ＝０．０１４（Ｌ／Ｄ）＋０．７２ | [7 empty] | □
安全率 | 道示「Ⅳ下部」 |  |  |  | 支持杭 |  |  | 摩擦杭
| P383 | 常時 | [10 empty] | □
|  | 防風時､ ﾚﾍﾞﾙ１地震時 | [10 empty] | □
安定計算 | 道示「Ⅳ下部」 |  |  |  | 常 時 |  |  | 地 震 時 |  |  |  |  | □ | □
| P383、395 | 極限支持力 |  |  | Ｒu＝ kN |  |  | Ｒu＝ kN |  |  |  |  | □
|  | 軸方向許容押込み支持力 |  |  | Ｒa＝ kN |  |  | Ｒa＝ kN |  |  |  |  | □
|  | 極限引抜き力 |  |  | Ｐu＝ kN |  |  | Ｐu＝ kN |  |  |  |  | □
|  | 軸方向許容引抜き力 |  |  | Ｐa＝ kN |  |  | Ｐa＝ kN |  |  |  |  | □
|  | 水平変位 |  |  | δx＝ m |  |  | δx＝ m |  |  |  |  | □
|  | 許容変位 |  |  | δy＝ m |  |  | δy＝ m |  |  |  |  | □
|  | ﾌｰﾁﾝｸﾞの回転角 |  |  | α＝ rad |  |  | α＝ rad |  |  |  |  | □
杭本体の設計 | 杭基礎便覧 | kgf/cm2 |  | 常時 |  |  |  | 地震時
許容応力度 | P174 | 鋼管杭 |  | SKK400 |  | SKK490 |  | SKK400 |  | SKK490
|  | 引張 | [10 empty] | □
|  | 圧縮 | [10 empty] | □
|  | せん断 | [10 empty] | □
| よりよき設計の | N/mm2 |  | ＰＨＣ杭 | [5 empty] | ＲＣ杭
| ポイント |  |  | A種 |  | B種 |  | C種
| P112 | 圧縮(常時） | [10 empty] | □
|  | 圧縮(地震時） | [10 empty] | □
|  | 引張(常時） | [8 empty] | ― |  | □
|  | 引張(地震時） | [8 empty] | ― |  | □
|  | せん断(常時) | [10 empty] | □
| よりよき設計の | 杭をインタラクションカーブで選定しているか | [10 empty] | □
| ポイント | 継杭で高強度杭を下に配置していないか | [10 empty] | □
| P107～112 | ＲＣ、ＰＨＣ各杭の杭種選定・変更に当たって応力度は | [10 empty] | □
杭対応力度を満足しているか
その他
チェック項目 | 設計基準等 | 設計数値及び判定基準等 | [9 empty] | 報告書P | 担当者 | 課長等
杭断面決定図 | 道示「Ⅳ下部」 | 鋼管杭 | さび代 １mm | [9 empty] | □
| P441 447 |  | 継ぎ手の不等厚溶接の板厚差は７mm以下 | [9 empty] | □
現場継手は等厚溶接
|  |  | 断面変化点位置はＭmax*１／２ | [9 empty] | □
|  |  | 外径による板厚は道示「Ⅳ下部」Ｐ425による | [9 empty] | □
|  | ＰＨＣ杭 | 断面変化点位置はＭmax*１／２ | [9 empty] | □
|  |  | 第２断面変化長は５m（min）とし継手・杭種の経済比較 | [9 empty] | □
|  |  | 最大長は１２m（輸送、施工性）を基本としているか | [9 empty] | □
杭頭埋込部 | 杭基礎便覧 | 結合方法 |  |  | 方法Ａ（杭埋込） |  |  | 杭径以上か |  |  |  |  | □ | □
杭とﾌｰﾁﾝｸﾞ結合 | Ｐ293～310 |  |  |  | 方法Ｂ（補強筋） |  |  | 補強鉄筋は妥当か |  |  |  |  | □
| P294～314 | 中詰ｺﾝｸﾘｰﾄ |  |  | 方法Ａ |  |  | 杭径の１.５倍以上か |  |  |  |  | □
|  | 打設長 |  |  | 方法Ｂ |  |  | 杭径以上か |  |  |  |  | □
|  | 方法Ａ |  |  | フーチング下側主鉄筋の補強は | [7 empty] | □
|  | 方法Ｂ |  |  | 中詰補強鉄筋の配置は | [7 empty] | □
その他
結合部照査 | 杭基礎便覧 | 垂直支圧応力度の検討は許容値内か（方法A、B） | [10 empty] | □
| P294～305 | 押抜きせん断応力度の検討は許容値内か（方法A、B） | [10 empty] | □
|  | 引抜きせん断応力度の検討は許容値内か（方法A、鋼管杭） | [10 empty] | □
|  | 杭外周部とﾌｰﾁﾝｸﾞｺﾝｸﾘｰﾄのせん断応力度の検討は許容値内か（方法A、PHC杭） | [10 empty] | □
|  | 水平支圧応力度の検討は許容値内か（方法A、B） | [10 empty] | □
|  | 端部の杭に対する水平方向の押抜せん断応力度の検討は許容値内か（方法A、B） | [10 empty] | □
|  | 仮想鉄筋ｺﾝｸﾘｰﾄ断面応力度の検討（Ｂ法）は許容値内か（方法B） | [10 empty] | □
その他
設計上の留意点 | よりよき設計の | 杭基礎の比較はフーチングの大きさを含めて検討しているか | [10 empty] | □
| ポイント | カルバート底版への基礎杭の埋め込みは十分か | [10 empty] | □
| P107～156 | 大規模のカルバートの場合ヒンジ筋で設計しているか | [10 empty] | □
|  | 埋込杭の設計を打込杭と同様に行っていないか | [10 empty] | □
|  | 地盤改良の場合、改良部分を無視しているか | [10 empty] | □
|  | 計算書と図面（応力度、杭配置計画）は整合しているか | [10 empty] | □
その他
| 設計基準等： | 杭基礎設計便覧（Ｈ24.3）
道路橋示方書・同解説（Ｈ24.3）
よりよき設計のポイント（Ｈ22）