## 記録表
降雪期前 |  |  |  |  | ○ △ × | ⅠⅡⅢⅣ | 済
終業時 |  |  |  |  | ○ | Ⅰ | 要:今期
[5 empty] | △ | Ⅱ | 要:来期まで
[5 empty] | × | Ⅲ
Ⅳ
（様式２） |  |  |  |  | 整理番号 |  |  | 路線名
提出時期 |  | 散水消雪施設点検記録表 |  |  | 位置 |  |  | ブロック名
[5 empty] | 点検年月日 |  |  | 点検者
設備 | 部位 | 点検項目 | 規格値 | 点検結果 |  | 健全性 | 修繕必要内容
|  |  |  | 測定値 | 判定 |  | 時期 | 内容 | 概算(千円)
散水設備 | 配管設備 | ノズルの破損磨耗、目づまり |  |  | ○ △ × | ⅠⅡⅢⅣ
|  | ノズルの調整 |  |  | ○ △ ×
|  | ドレーンの排水 |  |  | ○ △ ×
|  | ドレーンの破損磨耗、取付具合 |  |  | ○ △ ×
|  | 保護コンクリート破損磨耗、クラック |  |  | ○ △ ×
|  | 配管漏水 |  |  | ○ △ ×
|  | 配管内部サビ等チェック |  |  | ○ △ ×
| 路面 | 舗装路面状況 |  |  | ○ △ ×
| 流末排水 | 路面上の泥、塵埃、砂礫 |  |  | ○ △ ×
|  | 側溝、配水管、桝の清掃等 |  |  | ○ △ ×
取水設備 | ポンプ室 | 蓋（マンホール等） |  |  | ○ △ ×
|  | ピット内（汚れ、配管設備） |  |  | ○ △ ×
|  | コンクリート枡（沈下、クラック等） |  |  | ○ △ ×
| ポンプ 設備 | 井戸蓋（基礎ボルトゆるみ等） |  |  | ○ △ × | ⅠⅡⅢⅣ
|  | 曲管状態 |  |  | ○ △ ×
|  | スルース弁、チャッキ弁状態 |  |  | ○ △ ×
|  | 連成計、空気弁状態 |  |  | ○ △ ×
|  | 絶縁抵抗値 <MΩ> | 1以上 |  | ○ △ ×
井戸設備 | 井戸 | 目視による総合点検（色度、揚砂、散水） |  |  | ○ △ × | ⅠⅡⅢⅣ
|  | 揚水量（揚砂、濁り） <m3/min> ※１ |  |  | ○ △ ×
|  | 自然水位 <GL-m> ※２ |  |  | ○ △ ×
|  | 運転水位 <GL-m> ※２ |  |  | ○ △ ×
|  | 水温 <℃> |  |  | ○ △ ×
|  | 水質 ※３ |  |  | ○ △ ×
|  | 井戸内（埋没及びケーシング管腐食）※４ |  |  | ○ △ ×
制御設備 | 制御盤 | 漏電遮断機 |  |  | ○ △ × | ⅠⅡⅢⅣ
|  | 表示ランプ（電源、運転、警報） |  |  | ○ △ ×
|  | 電流計 <A> |  |  | ○ △ ×
|  | 電圧計 <V> |  |  | ○ △ ×
|  | 切替スイッチ（手動、自動、停止） |  |  | ○ △ ×
|  | 液面リレー（低水位、高水位） |  |  | ○ △ ×
|  | ３Ｅ、２Ｅリレー |  |  | ○ △ ×
|  | 電磁接触器 |  |  | ○ △ ×
|  | 切替タイマー |  |  | ○ △ ×
|  | 締結端子 |  |  | ○ △ ×
| 降雪 検知器 | テストボタンでの作動有無 |  |  | ○ △ ×
|  | 受雪板の方向、位置、腐食等 |  |  | ○ △ ×
|  | 制御部本体の各スイッチの良否 |  |  | ○ △ ×
|  | 表示ランプ（電源、運転、降水、気温） |  |  | ○ △ ×
|  | 調節ボリューム |  |  | ○ △ ×
|  | 感度の良否（降雪、外気温） |  |  | ○ △ ×
|  | 回路の状況 |  |  | ○ △ × |  | 済 | 概算費用計 | 0
| 電柱設備 | 主電柱や補助支柱の状態 |  |  | ○ △ × |  | 要:今期 | 概算費用計 | 0
|  | 腕金等の腐食 |  |  | ○ △ × |  | 要:来期まで | 概算費用計 | 0
及び特記事項 更新必要状況
※１ 簡易揚水試験が設計数量に計上されている場合を除いては記録不要
※２ 水位測定用の側管が設置されている場合は、これを利用し記録．側管がない場合でも、空気弁を取り外し自然水位を測定できるときは自然水位のみ記録
（側管がある場合 または 空気弁を取り外しての自然水位の測定ができる場合 を除いては記録不要）
※３ 水質試験が設計数量に計上されている場合を除いては点検不要
※４ ポンプ引上げ または 水中カメラによる井戸内点検が設計数量に計上されている場合 を除いては点検不要
【点検結果区分】 |  | ○ 正常 |  | 【健全性区分】⇒（別紙）健全性の目安 参照
|  | △ 修繕（部品取替・清掃・調節等）を要したが対応済み |  | Ⅰ 当面更新不要（正常または簡易な修繕を要す） |  |  |  | Ⅱ 当面更新不要（修繕を要す）
|  | × 修繕（部品取替・清掃・調節等）を要す |  | Ⅲ ２～３年中の更新について要検討 |  |  |  | Ⅳ 今期または来期までに更新を要す

## 写真台帳
（様式３） |  | 整理番号 | 0 | 路線名 | 0 | （様式３） |  | 整理番号 | 0 | 路線名 | 0 | （様式３） |  | 整理番号 | 0 | 路線名 | 0
提出時期 | 変状写真台帳 | 位置 | 0 | ブロック名 | 0 | 提出時期 | 散水消雪施設点検記録表 | 位置 | 0 | ブロック名 | 0 | 提出時期 | 散水消雪施設点検記録表 | 位置 | 0 | ブロック名 | 0
0 |  | 点検年月日 | 0 | 点検者 | 0 | 0 | （変状写真台帳） | 点検年月日 | 0 | 点検者 | 0 | 0 | （変状写真台帳） | 点検年月日 | 0 | 点検者 | 0
変状・異常写真添付 120万画素 ≒ 1280× 960（320KB/枚 程度）推奨 |  | 変状・異常写真添付 120万画素 ≒ 1280× 960（320KB/枚 程度）推奨 |  |  |  | 変状・異常写真添付 120万画素 ≒ 1280× 960（320KB/枚 程度）推奨 |  | 変状・異常写真添付 120万画素 ≒ 1280× 960（320KB/枚 程度）推奨 |  |  |  | 変状・異常写真添付 120万画素 ≒ 1280× 960（320KB/枚 程度）推奨 |  | 変状・異常写真添付 120万画素 ≒ 1280× 960（320KB/枚 程度）推奨
部位 |  | 部位 |  |  |  | 部位 |  | 部位 |  |  |  | 部位 |  | 部位
メモ |  | メモ |  |  |  | メモ |  | メモ |  |  |  | メモ |  | メモ
変状・異常写真添付 120万画素 ≒ 1280× 960（320KB/枚 程度）推奨 |  | 変状・異常写真添付 120万画素 ≒ 1280× 960（320KB/枚 程度）推奨 |  |  |  | 変状・異常写真添付 120万画素 ≒ 1280× 960（320KB/枚 程度）推奨 |  | 変状・異常写真添付 120万画素 ≒ 1280× 960（320KB/枚 程度）推奨 |  |  |  | 変状・異常写真添付 120万画素 ≒ 1280× 960（320KB/枚 程度）推奨 |  | 変状・異常写真添付 120万画素 ≒ 1280× 960（320KB/枚 程度）推奨
部位 |  | 部位 |  |  |  | 部位 |  | 部位 |  |  |  | 部位 |  | 部位
メモ |  | メモ |  |  |  | メモ |  | メモ |  |  |  | メモ |  | メモ
変状・異常写真添付 120万画素 ≒ 1280× 960（320KB/枚 程度）推奨 |  | 変状・異常写真添付 120万画素 ≒ 1280× 960（320KB/枚 程度）推奨 |  |  |  | 変状・異常写真添付 120万画素 ≒ 1280× 960（320KB/枚 程度）推奨 |  | 変状・異常写真添付 120万画素 ≒ 1280× 960（320KB/枚 程度）推奨 |  |  |  | 変状・異常写真添付 120万画素 ≒ 1280× 960（320KB/枚 程度）推奨 |  | 変状・異常写真添付 120万画素 ≒ 1280× 960（320KB/枚 程度）推奨
部位 |  | 部位 |  |  |  | 部位 |  | 部位 |  |  |  | 部位 |  | 部位
メモ |  | メモ |  |  |  | メモ |  | メモ |  |  |  | メモ |  | メモ
※ 修繕（部品取替・清掃・調節等）を実施した場合は、実施後の写真を添付すること。 | [5 empty] | ※ 修繕（部品取替・清掃・調節等）を実施した場合は、実施後の写真を添付すること。 | [5 empty] | ※ 修繕（部品取替・清掃・調節等）を実施した場合は、実施後の写真を添付すること。
※ 応急処置を実施した場合は、その実施状況が分かる写真を添付すること。 | [5 empty] | ※ 応急処置を実施した場合は、その実施状況が分かる写真を添付すること。 | [5 empty] | ※ 応急処置を実施した場合は、その実施状況が分かる写真を添付すること。